## Elite Power Curve
Power
km/h | 1 | 2 | 3 | 4 | 5 | 6 | 7 | 8 | FIT1 | FIT2 | FIT3 | FIT4 | FIT5 | FIT6 | FIT7 | FIT8
0 | 0 | 0 | 0 | 0 | 0 | 0 | 0 | 0 | -0.041126 | -0.46537 | -0.18182 | -0.31602 | -0.095238 | 0.53463 | -1.026 | -1.0173
10 | 25 | 33 | 43 | 55 | 66 | 83 | 95 | 110 | 25.0325 | 34.6017 | 43.71 | 56.2294 | 66.2619 | 80.9351 | 99.3463 | 113.961
20 | 61 | 84 | 108 | 142 | 176 | 210 | 267 | 300 | 61.4545 | 82.9719 | 107.1775 | 140.5931 | 176.119 | 212.3052 | 260.658 | 295.4545
30 | 110 | 145 | 184 | 240 | 300 | 360 | 435 | 499 | 108.6797 | 142.4026 | 183.8268 | 239.6537 | 298.8095 | 360.7359 | 437.4242 | 497.9177
40 | 164 | 206 | 267 | 342 | 417 | 511 | 605 | 690 | 165.526 | 210.9242 | 268.0823 | 343.9264 | 418.6667 | 507.5909 | 607.7056 | 696.1688
50 | 231 | 290 | 356 | 449 | 536 | 647 | 776 | 890 | 230.1753 | 286.8398 | 355.1861 | 447.5628 | 535.0238 | 649.5065 | 773.1082 | 885.3896
60 | 300 | 368 | 441 | 548 | 662 | 799 | 958 | 1080 | 300.1732 | 368.7251 | 441.1991 | 548.3506 | 662.2143 | 798.3918 | 958.7835 | 1081.1255
A | -2.6515e-06 | 1.1364e-06 | 3.4091e-06 | 1.5152e-05 | 6.25e-05 | 6.3636e-05 | 9.8106e-05 | 8.4848e-05
B | 6.8182e-05 | -0.00044192 | -0.0012702 | -0.003096 | -0.0088611 | -0.0094697 | -0.013467 | -0.012682
C | 0.056553 | 0.078977 | 0.1336 | 0.22136 | 0.43958 | 0.49439 | 0.64004 | 0.65364
D | 1.9377 | 2.76 | 3.1768 | 3.7354 | 3.0635 | 3.9794 | 4.8855 | 6.1448
E | -0.041126 | -0.46537 | -0.18182 | -0.31602 | -0.095238 | 0.53463 | -1.026 | -1.0173
|  | A = | 8.4848e-05
|  | B = | -0.012682
|  | C = | 0.65364
|  | D = | 6.1448
|  | E = | -1.0173